## Sheet1
附件：平台整合升级设备清单
序号 | 名称 | 参数 | 单位 | 数量 | 备注
1 | 管理服务器 | 4210×2/64G DDR4/1.2T 10K SAS×4(RAID_10)/SAS_HBA/1GbE×2/550W(1+1)/2U/16DIMM CPU：2颗intel至强系列处理器，核数≥10核，主频≥2.2GHz 内存：32G*2 DDR4，16根内存插槽，最大支持扩展至2TB内存 硬盘：3块1.2T 10K 2.5寸 SAS硬盘 阵列卡：SAS_HBA卡, 支持RAID 0/1/10 PCIE扩展：最大可支持6个PCIE扩展插槽 网口：2个千兆电口 其他接口：1个RJ45管理接口，后置2个USB 3.0接口，前置2个USB2.0接口，1个VGA接口 电源：标配550W（1+1）高效铂金CRPS冗余电源 操作系统：HIK OS ★为保障系统稳定性，服务器需与安防管理平台为同一品牌，需提供同一品牌证明并加盖厂商公章。 | 台 | 2 | 更换原管理服务器（因原管理服务器长期超负载工作，导致图像预览、监控回放不稳定等情况），平台软件免费升级最新管理平台，并在原有基础上增加400路。
2 | 平台升级增加授权 | 视频监控应用提供视频管理服务，支持编码设备通过海康设备网络SDK协议、海康Ehome协议、海康ISUP5.0协议、GB28181协议、ONVIF协议、大华设备网络SDK协议、萤石协议接入平台，实现视频预览、录像回放、视频上墙、视频事件监控服务能力，并且在网络带宽不足、有流量限制的网络环境下可以通过以图片替代视频的模式提供监控服务。 ★为保障系统兼容性，升级后的平台需无缝对接原系统，提供无缝对接承诺函并加盖厂商公章。 | 路 | 400
3 | 48芯光纤 | 国标光缆电信级24芯 | 米 | 800 | 将老住院楼、门诊楼 发热门诊、肺科住院楼、监控接入平台集管理
4 | 8T监控专用盘 | 3.5 HDD,8TB,7200RPM, 256MB, SATA 6Gb/s 高转速：7200RPM 支持32路AI流、RAID应用(搭配NVR) 支持硬盘健康管理功能 MTBF(平均故障间隔时间)：不小于150万小时 年写入负载：不小于360TB | 块 | 16
5 | 16盘位存储 | 16盘位控制器磁盘阵列 640Mbps接入带宽,3个千兆数据网口 支持视频流和图片、smart、视频 文件进行混合直写存储 支持SMART IPC接入，支持存储智能信息，实现智能事件检索功能，精确定位重点事件，并可通过平台进行智能浓缩播放，有效节省客户时间。3U机架式16盘位、单控制器、支持SATA硬盘 64位多核处理器、4GB（标配，可扩展至32G） 2个HDMI接口；2个SAS2.0接口 支持RAID 0、1、3、5、6、10、50，60 网络协议：RTSP/ONVIF/PSIA/SIP（GB/T28181） | 台 | 2
6 | 1000M光纤模块 | 千兆20公里单模双纤模块 TX1310nm/1.25G RX1310nm/1.25G LC 20km SFP 发射光功率:-6～-1dBm 接收灵敏度（低值）:-21dBm | 对 | 2
7 | 接入交换机 | 配置：可用千兆电接口数量≥24，非复用千兆光接口数量≥4 支持独立的console管理串口 交换容量：336Gbps/3.36Tbps 转发性能：51Mpps/126Mpps 支持通过标准以太网接口等方式进行堆叠 支持RRPP快速环网保护协议，G.8032以太网环网协议ERPS 支持802.3ad规定的链路聚合功能 支持MAC地址绑定功能 支持按端口划分VLAN，支持VLAN TRUNK 支持IPv4/IPv6静态路由，支持IPv4/IPv6静态路由，支持RIP/RIPng，OSPF 支持Ping Flood，SYN Flood攻击处理能力 支持用户的分级分权控制，可以为用户分配不同权限，每个用户只能进行其权限所允许的操作 | 台 | 2
8 | 挂墙式网络机柜 | 600*450*502 | 台 | 1
9 | 超六网线 | 250MHz带宽，标准传输速率1000Mbps。 | 箱
10 | 光纤跳线 |  | 条
11 | 管材 |  | 米
12 | 辅材 |  | 批