## 封-1 招标工程量清单封面
|  | 内镜中心装修工程 |  | 工程
招标工程量清单
招 标 人：
(单位盖章)
造价咨询人：
(单位盖章)
年 月 日
|  | 贵州省建设工程造价计价软件测评合格编号：GZ01-31-2016-RJ01-01 |  | 封—1

## 扉-1 招标工程量清单扉页
|  | 内镜中心装修工程 |  | 工程
招标工程量清单
招 标 人： |  |  | 造价咨询人：
| (单位盖章) |  |  |  | (单位资质专用章)
法定代表人 或其授权人： |  |  | 法定代表人 或其授权人：
| (签字或盖章) |  |  |  | (签字或盖章)
编 制 人： |  |  | 复 核 人：
| (造价人员签字盖专用章) |  |  |  | (造价工程师签字盖专用章)
编 制 时 间： | 年 月 日 |  | 复 核 时 间： |  | 年 月 日
扉—1

## 表-01 总说明
总 说 明
工程名称：内镜中心装修工程 |  | 第 1 页 共 1 页
表-01

## 表-08 分部分项工程和单价措施项目清单与计价表
分部分项工程和单价措施项目清单与计价表
工程名称：内镜中心装修工程 |  |  |  | 标段：贵州航天医院胃镜中心装修项目 |  |  |  | 第 1 页 共 5 页
序号 | 项目编码 | 项目名称 | 项目特征描述 |  | 计量单位 | 工程量 | 金额（元）
[7 empty] | 综合单价 |  | 合价 | 其中
暂估价
1 | 011601001001 | 砖砌体拆除 | 1.砌体名称:原墙体拆除 2.砌体材质:砌块 3.拆除高度:3.8m以内，具体以实际情况为准 4.砌体表面的附着物种类:抹灰等相关附着物 |  | m3 | 90.6
2 | 011605001001 | 平面块料拆除 | 1.拆除的基层类型:原地砖地面 2.饰面材料种类:防滑地砖 |  | m2 | 18.49
3 | 011610002001 | 金属门拆除 | 1.室内高度:3800mm 2.门洞口尺寸:1800*2400、1000*2100、1100*2100、900*2100、800*2100、1800*2100 3.其它;详设计要求 |  | 樘 | 24
4 | 010103002001 | 余方弃置 | 1.废弃料品种:拆除后的建筑垃圾 2.楼层运出垃圾:包括室内外运输、堆放、装车 3.运距:15km 4.弃土费：根据实际情况自行报价 |  | m3 | 115.01
5 | 010402001001 | 砌块墙 | 1.砌块品种、规格、强度等级:加气混凝土块、600*200*200 2.砂浆强度等级:详设计要求 |  | m3 | 68.15
6 | 010502002001 | 构造柱 | 1.混凝土种类:商品混凝土 |  | m3 | 2.2
7 | 011702003001 | 构造柱 | 1.构造柱模板制安 |  | m2 | 16
8 | 010503005001 | 过梁 | 1.混凝土种类:商品混凝土 |  | m3 | 1.16
9 | 011702009001 | 过梁 | 1.过梁模板制安 |  | m2 | 20.25
10 | 010515001001 | 现浇构件钢筋 | 1.钢筋种类、规格:Φ12以内 |  | t | 0.6
11 | 010515001002 | 现浇构件钢筋 | 1.钢筋种类、规格:砌体拉筋Φ8 |  | t | 0.72
12 | 010802003001 | 钢制防火门 | 1.名称:钢制甲级防火门 2.门代号:FM甲0822 |  | m2 | 1.76
本页小计
注：为记取规费等的使用，可在表中增设其中：“定额人工费”。
表-08
分部分项工程和单价措施项目清单与计价表
工程名称：内镜中心装修工程 |  |  |  | 标段：贵州航天医院胃镜中心装修项目 |  |  |  | 第 2 页 共 5 页
序号 | 项目编码 | 项目名称 | 项目特征描述 |  | 计量单位 | 工程量 | 金额（元）
[7 empty] | 综合单价 |  | 合价 | 其中
暂估价
3.门框尺寸:800*2200 4.含门把手、门锁、合页、橡胶防撞条等五金配件 5.其它：详设计要求
13 | 010802003002 | 钢制防火门 | 1.名称:钢制乙级防火门 2.门代号:FM乙1522 3.门框尺寸:1500*2200 4.含门把手、门锁、合页、橡胶防撞条等五金配件 5.其它：详设计要求 |  | m2 | 6.6
14 | 010802003003 | 钢质防火门（带观察窗） | 1.名称:钢质防火门（带观察窗） 2.门代号:M1022 3.门框尺寸:1000*2200 4.含门把手、门锁、合页、橡胶防撞条等五金配件 5.其它：详设计要求 |  | m2 | 6.6
15 | 010802003004 | 钢质防火门（带观察窗） | 1.名称:钢质防火门（带观察窗） 2.门代号:M1522 3.门框尺寸:1500*2200 4.含门把手、门锁、合页、橡胶防撞条等五金配件 5.其它：详设计要求 |  | m2 | 16.5
16 | 010802003005 | 钢木复合防火门（带观察窗） | 1.名称:钢木复合防火门（带观察窗） 2.门代号:M1522 3.门框尺寸:1500*2200 4.含门把手、门锁、合页、橡胶防撞条等五金配件 5.其它：详设计要求 |  | m2 | 19.8
17 | 010802003006 | 钢木复合防火门（带观察窗） | 1.名称:钢木复合防火门（带观察窗） 2.门代号:M1822 3.门框尺寸:1800*2200 4.含门把手、门锁、合页、橡胶防撞条等五金配件 5.其它：详设计要求 |  | m2 | 3.3
本页小计
注：为记取规费等的使用，可在表中增设其中：“定额人工费”。
表-08
分部分项工程和单价措施项目清单与计价表
工程名称：内镜中心装修工程 |  |  |  | 标段：贵州航天医院胃镜中心装修项目 |  |  |  | 第 3 页 共 5 页
序号 | 项目编码 | 项目名称 | 项目特征描述 |  | 计量单位 | 工程量 | 金额（元）
[7 empty] | 综合单价 |  | 合价 | 其中
暂估价
18 | 010802003007 | 钢木复合防火门（带观察窗） | 1.名称:钢木复合防火门（带观察窗） 2.门代号:M1022 3.门框尺寸:1000*2200 4.含门把手、门锁、合页、橡胶防撞条等五金配件 5.其它：详设计要求 |  | m2 | 13.2
19 | 010802001001 | 不锈钢防火门（带观察窗） | 1.名称:不锈钢防火门（带观察窗） 2.门代号:M1022 3.门框尺寸:1000*2200 4.含门把手、门锁、合页、橡胶防撞条等五金配件 5.其它：详设计要求 |  | m2 | 2.2
20 | 010804007001 | 电动钢质防火移门（带观察窗） | 1.名称:电动钢质防火移门（带观察窗） 2.门代号:ADM1222 3.门框尺寸:1200*2200 4.包含门相关配件 5.其它：详设计要求 |  | m2 | 5.28
21 | 010804007002 | 电动钢质防火移门（带观察窗） | 1.名称:电动钢质防火移门（带观察窗） 2.门代号:ADM1022 3.门框尺寸:1000*2200 4.包含门相关配件 5.其它：详设计要求 |  | m2 | 8.8
22 | 010805005001 | 铝合金玻璃门 | 1.名称：铝合金玻璃门 2.门代号：LM1022 3.门口尺寸：1000*2100 4.含五金配件 5.其它：详设计要求 |  | m2 | 2.1
23 | 011101002001 | 现浇水磨石楼地面 | 1.找平层厚度:50厚C20细石混凝土 2.防潮层 3.20厚1：3水泥砂浆找平层 4.1：2干性水泥砂浆粘合层 5.水磨石地面（金属分隔条） 6.其它：详设计要求 |  | m2 | 14.35
本页小计
注：为记取规费等的使用，可在表中增设其中：“定额人工费”。
表-08
分部分项工程和单价措施项目清单与计价表
工程名称：内镜中心装修工程 |  |  |  | 标段：贵州航天医院胃镜中心装修项目 |  |  |  | 第 4 页 共 5 页
序号 | 项目编码 | 项目名称 | 项目特征描述 |  | 计量单位 | 工程量 | 金额（元）
[7 empty] | 综合单价 |  | 合价 | 其中
暂估价
24 | 010904002001 | 楼（地）面涂膜防水 | 1.两遍JS聚合物防水层厚1.5mm |  | m2 | 50.91
25 | 011101006001 | 地面防水砂浆保护层 | 1.防水砂浆保护层 |  | m2 | 50.21
26 | 011102003001 | 块料楼地面 | 1.水泥砂浆找平层 2.面层材料：400*400防滑地砖 3.其它：详设计要求 |  | m2 | 2.7
27 | 011108001001 | 卫生间门槛石 | 1.卫生间门槛石 2.专用石材粘接剂 |  | m2 | 0.2
28 | 010401012001 | 零星砌砖 | 1.零星砌砖名称、部位:蹲厕踏步 2.砖品种、规格、强度等级:水泥标砖 3.其它：详设计要求 |  | m3 | 0.48
29 | 011302001001 | 吊顶天棚 | 1.吊顶高度:3000mm 2.龙骨材料种类、规格、中距:轻钢龙骨 3.面层材料品种、规格:600*600硅钙板 4.其它：详设计要求 |  | m2 | 441.44
30 | 011302001002 | 吊顶天棚 | 1.吊顶高度:2800mm 2.龙骨材料种类、规格、中距:轻钢龙骨 3.面层材料品种、规格:600*600铝扣板 4.其它：详设计要求 |  | m2 | 16.48
31 | 010607005001 | 砌块墙钢丝网加固 | 1.要求：基层清理干净，钢筋砼、柱与砌体墙交接处挂钢丝网 2.材料品种、规格:镀锌钢丝网、钢丝直径0.8，网格12.7*12.7 3.其它：详设计要求 |  | m2 | 38
32 | 011201001001 | 磷石膏砂浆抹灰墙面 | 1.墙体类型:砌体墙 2.界面处理剂 3.厚度、18厚1：3磷石膏抹灰砂浆（面挂波纤维网格布） 4.其它：详设计要求 |  | m2 | 783.29
33 | 011407001001 | 墙面喷刷涂料 | 1.满刮腻子两道，打磨平整 2.乳胶漆两遍 |  | m2 | 783.29
本页小计
注：为记取规费等的使用，可在表中增设其中：“定额人工费”。
表-08
分部分项工程和单价措施项目清单与计价表
工程名称：内镜中心装修工程 |  |  |  | 标段：贵州航天医院胃镜中心装修项目 |  |  |  | 第 5 页 共 5 页
序号 | 项目编码 | 项目名称 | 项目特征描述 |  | 计量单位 | 工程量 | 金额（元）
[7 empty] | 综合单价 |  | 合价 | 其中
暂估价
3.其它：详设计要求
34 | 011204003001 | 块料墙面 | 1.安装方式:4厚强力胶粉泥粘接层，揉挤压实 2.面层材料品种、规格、颜色:400*800防滑瓷砖 3.嵌缝材料种类:专用防霉防菌防水填缝剂 4.其它:详设计要求 |  | m2 | 30
35 | 010903002001 | 墙面涂膜防水 | 1.两遍J2聚合物防水层厚1.5mm |  | m2 | 88.18
36 | 011201001002 | 墙面防水砂浆保护层 | 1.防水砂浆保护层 |  | m2 | 88.18
37 | 011105002001 | 石材踢脚线 | 1.踢脚线高度:100mm 2.粘贴层厚度、材料种类:水泥砂浆 3.面层材料品种、规格、颜色:成品石材 4.其它:详设计要求 |  | m2 | 11.3
38 | 011210005001 | 成品隔断 | 1.隔断材料品种、规格、颜色:卫生间抗倍特隔断 2.其它：详设计要求 |  | m2 | 12.06
39 | 011503003001 | 塑料扶手、栏杆、栏板 | 1.PVC防撞扶手 2.安装高度：900mm 3.其它：详设计要求 |  | m | 25.41
40 | 011501013001 | 酒吧吊柜 | 1.吊柜规格:350*1000 2.材料种类：成品木吊柜 3.其它：详设计要求 |  | 套 | 4
41 | 011701003001 | 砌筑脚手架 | 1.搭设高度:3800mm 2.脚手架材质:钢管脚手架 |  | m2 | 1027.48
42 | 011701003002 | 天棚装饰脚手架 | 1.搭设方式:活动脚手架 2.搭设高度:3000mm |  | m2 | 457.92
43 | 011701003003 | 墙面装饰脚手架 | 1.搭设方式:活动脚手架 2.搭设高度:3000mm |  | m2 | 846.28
本页小计
合 计
注：为记取规费等的使用，可在表中增设其中：“定额人工费”。
表-08

## 表-08 分部分项工程和单价措施项目清单与计价表（带分部）
分部分项工程和单价措施项目清单与计价表
工程名称：内镜中心装修工程 |  |  |  | 标段：贵州航天医院胃镜中心装修项目 |  |  |  | 第 1 页 共 6 页
序号 | 项目编码 | 项目名称 | 项目特征描述 |  | 计量单位 | 工程量 | 金额（元）
[7 empty] | 综合单价 |  | 合价 | 其中
暂估价
拆除工程
1 | 011601001001 | 砖砌体拆除 | 1.砌体名称:原墙体拆除 2.砌体材质:砌块 3.拆除高度:3.8m以内，具体以实际情况为准 4.砌体表面的附着物种类:抹灰等相关附着物 |  | m3 | 90.6
2 | 011605001001 | 平面块料拆除 | 1.拆除的基层类型:原地砖地面 2.饰面材料种类:防滑地砖 |  | m2 | 18.49
3 | 011610002001 | 金属门拆除 | 1.室内高度:3800mm 2.门洞口尺寸:1800*2400、1000*2100、1100*2100、900*2100、800*2100、1800*2100 3.其它;详设计要求 |  | 樘 | 24
4 | 010103002001 | 余方弃置 | 1.废弃料品种:拆除后的建筑垃圾 2.楼层运出垃圾:包括室内外运输、堆放、装车 3.运距:15km 4.弃土费：根据实际情况自行报价 |  | m3 | 115.01
砌筑工程
5 | 010402001001 | 砌块墙 | 1.砌块品种、规格、强度等级:加气混凝土块、600*200*200 2.砂浆强度等级:详设计要求 |  | m3 | 68.15
6 | 010502002001 | 构造柱 | 1.混凝土种类:商品混凝土 |  | m3 | 2.2
7 | 011702003001 | 构造柱 | 1.构造柱模板制安 |  | m2 | 16
8 | 010503005001 | 过梁 | 1.混凝土种类:商品混凝土 |  | m3 | 1.16
9 | 011702009001 | 过梁 | 1.过梁模板制安 |  | m2 | 20.25
10 | 010515001001 | 现浇构件钢筋 | 1.钢筋种类、规格:Φ12以内 |  | t | 0.6
11 | 010515001002 | 现浇构件钢筋 | 1.钢筋种类、规格:砌体 |  | t | 0.72
本页小计
注：为记取规费等的使用，可在表中增设其中：“定额人工费”。
表-08
分部分项工程和单价措施项目清单与计价表
工程名称：内镜中心装修工程 |  |  |  | 标段：贵州航天医院胃镜中心装修项目 |  |  |  | 第 2 页 共 6 页
序号 | 项目编码 | 项目名称 | 项目特征描述 |  | 计量单位 | 工程量 | 金额（元）
[7 empty] | 综合单价 |  | 合价 | 其中
暂估价
拉筋Φ8
门窗
12 | 010802003001 | 钢制防火门 | 1.名称:钢制甲级防火门 2.门代号:FM甲0822 3.门框尺寸:800*2200 4.含门把手、门锁、合页、橡胶防撞条等五金配件 5.其它：详设计要求 |  | m2 | 1.76
13 | 010802003002 | 钢制防火门 | 1.名称:钢制乙级防火门 2.门代号:FM乙1522 3.门框尺寸:1500*2200 4.含门把手、门锁、合页、橡胶防撞条等五金配件 5.其它：详设计要求 |  | m2 | 6.6
14 | 010802003003 | 钢质防火门（带观察窗） | 1.名称:钢质防火门（带观察窗） 2.门代号:M1022 3.门框尺寸:1000*2200 4.含门把手、门锁、合页、橡胶防撞条等五金配件 5.其它：详设计要求 |  | m2 | 6.6
15 | 010802003004 | 钢质防火门（带观察窗） | 1.名称:钢质防火门（带观察窗） 2.门代号:M1522 3.门框尺寸:1500*2200 4.含门把手、门锁、合页、橡胶防撞条等五金配件 5.其它：详设计要求 |  | m2 | 16.5
16 | 010802003005 | 钢木复合防火门（带观察窗） | 1.名称:钢木复合防火门（带观察窗） 2.门代号:M1522 3.门框尺寸:1500*2200 4.含门把手、门锁、合页、橡胶防撞条等五金配件 5.其它：详设计要求 |  | m2 | 19.8
17 | 010802003006 | 钢木复合防火门（带观察窗） | 1.名称:钢木复合防火门（带观察窗） 2.门代号:M1822 |  | m2 | 3.3
本页小计
注：为记取规费等的使用，可在表中增设其中：“定额人工费”。
表-08
分部分项工程和单价措施项目清单与计价表
工程名称：内镜中心装修工程 |  |  |  | 标段：贵州航天医院胃镜中心装修项目 |  |  |  | 第 3 页 共 6 页
序号 | 项目编码 | 项目名称 | 项目特征描述 |  | 计量单位 | 工程量 | 金额（元）
[7 empty] | 综合单价 |  | 合价 | 其中
暂估价
3.门框尺寸:1800*2200 4.含门把手、门锁、合页、橡胶防撞条等五金配件 5.其它：详设计要求
18 | 010802003007 | 钢木复合防火门（带观察窗） | 1.名称:钢木复合防火门（带观察窗） 2.门代号:M1022 3.门框尺寸:1000*2200 4.含门把手、门锁、合页、橡胶防撞条等五金配件 5.其它：详设计要求 |  | m2 | 13.2
19 | 010802001001 | 不锈钢防火门（带观察窗） | 1.名称:不锈钢防火门（带观察窗） 2.门代号:M1022 3.门框尺寸:1000*2200 4.含门把手、门锁、合页、橡胶防撞条等五金配件 5.其它：详设计要求 |  | m2 | 2.2
20 | 010804007001 | 电动钢质防火移门（带观察窗） | 1.名称:电动钢质防火移门（带观察窗） 2.门代号:ADM1222 3.门框尺寸:1200*2200 4.包含门相关配件 5.其它：详设计要求 |  | m2 | 5.28
21 | 010804007002 | 电动钢质防火移门（带观察窗） | 1.名称:电动钢质防火移门（带观察窗） 2.门代号:ADM1022 3.门框尺寸:1000*2200 4.包含门相关配件 5.其它：详设计要求 |  | m2 | 8.8
22 | 010805005001 | 铝合金玻璃门 | 1.名称：铝合金玻璃门 2.门代号：LM1022 3.门口尺寸：1000*2100 4.含五金配件 5.其它：详设计要求 |  | m2 | 2.1
地面装饰
23 | 011101002001 | 现浇水磨石楼地面 | 1.找平层厚度:50厚C20细石混凝土 2.防潮层 |  | m2 | 14.35
本页小计
注：为记取规费等的使用，可在表中增设其中：“定额人工费”。
表-08
分部分项工程和单价措施项目清单与计价表
工程名称：内镜中心装修工程 |  |  |  | 标段：贵州航天医院胃镜中心装修项目 |  |  |  | 第 4 页 共 6 页
序号 | 项目编码 | 项目名称 | 项目特征描述 |  | 计量单位 | 工程量 | 金额（元）
[7 empty] | 综合单价 |  | 合价 | 其中
暂估价
3.20厚1：3水泥砂浆找平层 4.1：2干性水泥砂浆粘合层 5.水磨石地面（金属分隔条） 6.其它：详设计要求
24 | 010904002001 | 楼（地）面涂膜防水 | 1.两遍JS聚合物防水层厚1.5mm |  | m2 | 50.91
25 | 011101006001 | 地面防水砂浆保护层 | 1.防水砂浆保护层 |  | m2 | 50.21
26 | 011102003001 | 块料楼地面 | 1.水泥砂浆找平层 2.面层材料：400*400防滑地砖 3.其它：详设计要求 |  | m2 | 2.7
27 | 011108001001 | 卫生间门槛石 | 1.卫生间门槛石 2.专用石材粘接剂 |  | m2 | 0.2
28 | 010401012001 | 零星砌砖 | 1.零星砌砖名称、部位:蹲厕踏步 2.砖品种、规格、强度等级:水泥标砖 3.其它：详设计要求 |  | m3 | 0.48
天棚装饰
29 | 011302001001 | 吊顶天棚 | 1.吊顶高度:3000mm 2.龙骨材料种类、规格、中距:轻钢龙骨 3.面层材料品种、规格:600*600硅钙板 4.其它：详设计要求 |  | m2 | 441.44
30 | 011302001002 | 吊顶天棚 | 1.吊顶高度:2800mm 2.龙骨材料种类、规格、中距:轻钢龙骨 3.面层材料品种、规格:600*600铝扣板 4.其它：详设计要求 |  | m2 | 16.48
墙面装饰
31 | 010607005001 | 砌块墙钢丝网加固 | 1.要求：基层清理干净，钢筋砼、柱与砌体墙交接处挂钢丝网 2.材料品种、规格:镀锌钢丝网、钢丝直径0.8， |  | m2 | 38
本页小计
注：为记取规费等的使用，可在表中增设其中：“定额人工费”。
表-08
分部分项工程和单价措施项目清单与计价表
工程名称：内镜中心装修工程 |  |  |  | 标段：贵州航天医院胃镜中心装修项目 |  |  |  | 第 5 页 共 6 页
序号 | 项目编码 | 项目名称 | 项目特征描述 |  | 计量单位 | 工程量 | 金额（元）
[7 empty] | 综合单价 |  | 合价 | 其中
暂估价
网格12.7*12.7 3.其它：详设计要求
32 | 011201001001 | 磷石膏砂浆抹灰墙面 | 1.墙体类型:砌体墙 2.界面处理剂 3.厚度、18厚1：3磷石膏抹灰砂浆（面挂波纤维网格布） 4.其它：详设计要求 |  | m2 | 783.29
33 | 011407001001 | 墙面喷刷涂料 | 1.满刮腻子两道，打磨平整 2.乳胶漆两遍 3.其它：详设计要求 |  | m2 | 783.29
34 | 011204003001 | 块料墙面 | 1.安装方式:4厚强力胶粉泥粘接层，揉挤压实 2.面层材料品种、规格、颜色:400*800防滑瓷砖 3.嵌缝材料种类:专用防霉防菌防水填缝剂 4.其它:详设计要求 |  | m2 | 30
35 | 010903002001 | 墙面涂膜防水 | 1.两遍J2聚合物防水层厚1.5mm |  | m2 | 88.18
36 | 011201001002 | 墙面防水砂浆保护层 | 1.防水砂浆保护层 |  | m2 | 88.18
37 | 011105002001 | 石材踢脚线 | 1.踢脚线高度:100mm 2.粘贴层厚度、材料种类:水泥砂浆 3.面层材料品种、规格、颜色:成品石材 4.其它:详设计要求 |  | m2 | 11.3
38 | 011210005001 | 成品隔断 | 1.隔断材料品种、规格、颜色:卫生间抗倍特隔断 2.其它：详设计要求 |  | m2 | 12.06
39 | 011503003001 | 塑料扶手、栏杆、栏板 | 1.PVC防撞扶手 2.安装高度：900mm 3.其它：详设计要求 |  | m | 25.41
成品柜体
40 | 011501013001 | 酒吧吊柜 | 1.吊柜规格:350*1000 2.材料种类：成品木吊柜 3.其它：详设计要求 |  | 套 | 4
本页小计
注：为记取规费等的使用，可在表中增设其中：“定额人工费”。
表-08
分部分项工程和单价措施项目清单与计价表
工程名称：内镜中心装修工程 |  |  |  | 标段：贵州航天医院胃镜中心装修项目 |  |  |  | 第 6 页 共 6 页
序号 | 项目编码 | 项目名称 | 项目特征描述 |  | 计量单位 | 工程量 | 金额（元）
[7 empty] | 综合单价 |  | 合价 | 其中
暂估价
| 2 | 单价措施项目费
41 | 011701003001 | 砌筑脚手架 | 1.搭设高度:3800mm 2.脚手架材质:钢管脚手架 |  | m2 | 1027.48
42 | 011701003002 | 天棚装饰脚手架 | 1.搭设方式:活动脚手架 2.搭设高度:3000mm |  | m2 | 457.92
43 | 011701003003 | 墙面装饰脚手架 | 1.搭设方式:活动脚手架 2.搭设高度:3000mm |  | m2 | 846.28
本页小计
合 计
注：为记取规费等的使用，可在表中增设其中：“定额人工费”。
表-08

## 表-11 总价措施项目清单与计价表
总价措施项目清单与计价表
工程名称：内镜中心装修工程 |  |  |  | 标段：贵州航天医院胃镜中心装修项目 | [5 empty] | 第 1 页 共 1 页
序号 | 项目编码 | 项目名称 | 计算基数 |  | 费率(%) | 金额(元) |  | 调整费率(%) | 调整后金额(元) |  | 备注
1 | 1.1 | 安全文明施工费 | [8 empty] | 1.1.1+1.1.2+1.1.3+1.1.4
2 | 1.1.1 | 环境保护费 | 分部分项人工预算价+单价措施人工预算价 |  | 0.75 | [5 empty] | 分部分项人工预算价+单价措施人工预算价
3 | 1.1.2 | 文明施工费 | 分部分项人工预算价+单价措施人工预算价 |  | 3.35 | [5 empty] | 分部分项人工预算价+单价措施人工预算价
4 | 1.1.3 | 安全施工费 | 分部分项人工预算价+单价措施人工预算价 |  | 5.8 | [5 empty] | 分部分项人工预算价+单价措施人工预算价
5 | 1.1.4 | 临时设施费 | 分部分项人工预算价+单价措施人工预算价 |  | 4.46 | [5 empty] | 分部分项人工预算价+单价措施人工预算价
6 | 1.2 | 夜间和非夜间施工增加费 | 分部分项人工预算价+单价措施人工预算价 |  | 0.77 | [5 empty] | 分部分项人工预算价+单价措施人工预算价
7 | 1.3 | 二次搬运费 | 分部分项人工预算价+单价措施人工预算价 |  | 0.95 | [5 empty] | 分部分项人工预算价+单价措施人工预算价
8 | 1.4 | 冬雨季施工增加费 | 分部分项人工预算价+单价措施人工预算价 |  | 0.47 | [5 empty] | 分部分项人工预算价+单价措施人工预算价
9 | 1.5 | 工程及设备保护费 | 分部分项人工预算价+单价措施人工预算价 |  | 0.43 | [5 empty] | 分部分项人工预算价+单价措施人工预算价
10 | 1.6 | 工程定位复测费 | 分部分项人工预算价+单价措施人工预算价 |  | 0.19 | [5 empty] | 分部分项人工预算价+单价措施人工预算价
合 计
编制人（造价人员）： | [6 empty] | 复核人（造价工程师）：
注：1.“计算基础”中安全文明施工费可为“定额基价”、“定额人工费”或“定额人工费+定额机械费”，其他项目可为“定额人工费”或“定额人工费+定额机械费”。 2.按施工方案计算的措施费，若无“计算基础”和“费率”的数值，也可只填“金额”数值，但应在备注栏说明施工方案出处或计算方法。
表-11

## 表-12 其他项目清单与计价汇总表
其他项目清单与计价汇总表
工程名称：内镜中心装修工程 |  | 标段：贵州航天医院胃镜中心装修项目 |  |  | 第 1 页 共 1 页
序号 | 项目名称 |  | 金额（元） | 结算金额（元） |  | 备注
1 | 暂列金额 |  |  |  |  | 明细详见表-12-1
2 | 暂估价
2.1 | 材料（工程设备）暂估价 |  | - |  |  | 明细详见表-12-2
2.2 | 专业工程暂估价 |  |  |  |  | 明细详见表-12-3
3 | 计日工 |  |  |  |  | 明细详见表-12-4
4 | 总承包服务费 |  |  |  |  | 明细详见表-12-5
5 | 索赔与现场签证 |  | - |  |  | 明细详见表-12-6
合 计 | [5 empty] | —
注：材料（工程设备）暂估单价进入清单项目综合单价，此处不汇总。
表—12

## 表-12-1 暂列金额表
暂列金额明细表
工程名称：内镜中心装修工程 |  | 标段：贵州航天医院胃镜中心装修项目 |  |  | 第 1 页 共 1 页
序号 | 项目名称 |  | 计量单位 | 暂定金额（元） |  | 备注
1 | [5 empty] | 暂列金额由发包人根据拟建工程特点确定，一般可以分部分项工程费的10%~ 15%为参考
合 计 | [5 empty] | —
注：此表由招标人填写，如不能详列，也可只列暂列金额总额，投标人应将上述暂列金额计入投标总价中。
表—12—1

## 表-12-2 材料（工程设备）暂估价及调整表
材料（工程设备）暂估单价及调整表
工程名称：内镜中心装修工程 |  |  | 标段：贵州航天医院胃镜中心装修项目 | [7 empty] | 第 1 页 共 1 页
序号 | 材料(工程设备)名称、规格、型号 | 计量单位 |  | 数量 |  | 暂估（元） |  | 确认(元) |  | 差额±(元) |  |  | 备注
|  |  |  | 暂估 | 确认 | 单价 | 合价 | 单价 | 合价 | 单价 |  | 合价
合计
注：1.此表由招标人填写“暂估单价”，并在备注栏说明暂估价的材料、工程设备拟用在那些清单项目上，投标人应将上述材料、工程设备暂估单价计入工程量清单综合单价报价中
表—12—2

## 表-12-3 专业工程暂估价及结算价表
专业工程暂估价及结算价表
工程名称：内镜中心装修工程 |  |  | 标段：贵州航天医院胃镜中心装修项目 |  |  |  | 第 1 页 共 1 页
序号 | 工程名称 | 工程内容 |  | 暂估金额（元） | 结算金额(元) | 差额±(元) |  | 备注
1
合 计 | [7 empty] | —
注：此表由招标人填写，投标人应将上述专业工程暂估价计入投标总价中。
表—12—3

## 表-12-4 计日工表
计 日 工 表
工程名称：内镜中心装修工程 |  | 标段：贵州航天医院胃镜中心装修项目 | [5 empty] | 第 1 页 共 1 页
序号 | 项目名称 |  | 单位 | 暂定数量 | 实际数量 | 综合单价(元) | 合价
[7 empty] | 暂定 |  | 实际
1 | 人工
1.1
人工小计
2 | 材料
2.1
材料小计
3 | 机械
3.1
机械小计
4 | 企业管理费和利润
总 计
注：此表项目名称、暂定数量由招标人填写，编制招标控制价时，单价由招标人按有关计价规定确定；投标时，单价由投标人自主报价，按暂定数量计算合价计入投标总价中。结算时，按发承包双方确认的实际数量计算合价。
表—12—4

## 表-12-5 总承包服务费计价表
总承包服务费计价表
工程名称：内镜中心装修工程 |  |  | 标段：贵州航天医院胃镜中心装修项目 |  |  |  | 第 1 页 共 1 页
序号 | 项目名称 | 项目价值（元） |  | 服务内容 | 计算基础 | 费率(%) |  | 金额(元)
1
合 计
注：此表项目名称、服务内容由招标人填写，编制招标控制价时，费率及金额由招标人按有关计价规定确定；投标时，费率及金额由投标人自主报价，计入投标总价中。
表—12—5

## 表-13 规费、税金项目清单与计价表
规费、税金项目计价表
工程名称：内镜中心装修工程 |  |  | 标段：贵州航天医院胃镜中心装修项目 |  |  |  | 第 1 页 共 1 页
序号 | 项目名称 | 计算基础 |  |  | 计算基数 | 计算费率(%) |  | 金额（元）
1 | 规费 | 社会保障费+住房公积金+工程排污费
1.1 | 社会保障费 | 养老保险费+失业保险费+医疗保险费+工伤保险费+生育保险费
1.1.1 | 养老保险费 | 分部分项人工预算价+单价措施人工预算价 |  |  |  | 18.63
1.1.2 | 失业保险费 | 分部分项人工预算价+单价措施人工预算价 |  |  |  | 0.82
1.1.3 | 医疗保险费 | 分部分项人工预算价+单价措施人工预算价 |  |  |  | 8.73
1.1.4 | 工伤保险费 | 分部分项人工预算价+单价措施人工预算价 |  |  |  | 1.02
1.1.5 | 生育保险费 | 分部分项人工预算价+单价措施人工预算价 |  |  |  | 0.58
1.2 | 住房公积金 | 分部分项人工预算价+单价措施人工预算价 |  |  |  | 5.82
1.3 | 工程排污费
2 | 增值税 | 税前工程造价 |  |  |  | 9
编制人（造价人员）： |  |  |  | 复核人（造价工程师）：
表—13

## 表-20 发包人提供材料和工程设备一览表
发包人提供材料和工程设备一览表
工程名称：内镜中心装修工程 |  |  | 标段：贵州航天医院胃镜中心装修项目 |  |  |  | 第 1 页 共 1 页
序号 | 材料（工程设备）名称、规格、型号 | 单位 |  | 数量 | 单价（元） | 交货方式 |  | 送达地点 | 备注
注：此表由招标人填写，供投标人在投标报价、确定总承包服务费时参考 | [6 empty] | 表-20

## 表-21 承包人提供主要材料和工程设备一览表
承包人提供主要材料和工程设备一览表 (一、适用造价信息差额调整法)
工程名称：内镜中心装修工程 |  |  | 标段：贵州航天医院胃镜中心装修项目 |  |  |  |  | 第 1 页 共 1 页
序号 | 名称、规格、型号 | 单位 |  | 数量 | 风险系数% | 基准单价 | 投标单价 |  | 发承包人确认单价（元） | 备注
注：1.此表由招标人填写除“投标单价”栏的内容，投标人在投标时自主确定投标单价。 2.基准单价应优先采用工程造价管理机构发布的单价，未发布的，通过市场调查确定其基准单价。
表-21

## 表-22 承包人提供主要材料和工程设备一览表
承包人提供主要材料和工程设备一览表 (二、适用于价格指数差额调整法)
工程名称：内镜中心装修工程 |  | 标段：贵州航天医院胃镜中心装修项目 |  |  |  |  | 第 1 页 共 1 页
序号 | 名称、规格、型号 |  | 变值权重B | 基本价格指数F0 | 现行价格指数F1 | 备注
| 定制权重 A |  |  | - | -
合 计 |  |  |  | - | -
注：1.此表“材料和工程设备名称”、“规格型号”、“基本价格指数”栏由招标人填写，基本价格指数应首先采用工程造价管理机构发布的价格指数，没有时，可采用发布的价格代替。 2.此表“变值权重”栏由投标人根据该项材料和工程设备价值在投标报价中所占的比例填写。 3.“现行价格指数”按约定的付款证书相关周期最后一天的前42天的各项材料和工程设备的价格指数填写，该指数应首先采用工程造价管理机构发布的价格指数，没有时，可采用发布的价格代替。 | [6 empty] | 表-22